## Sheet1
附件3：
非道路移动柴油机械排气烟度检验报告(试行）
报告编号： 检验日期： 依据标准：GB 36886-2018 检验方法： 检验机构： 机构地址：
一、机械所有人或代理人信息
姓名/单位 |  |  |  | 联系电话
联系地址
二、非道路柴油移动机械基本信息
机械环保号牌 |  | 机械类型 |  | 信息公开号/型式核准号
机械型号 |  | 机械环保代码/产品识别码 |  | 机械生产厂
发动机出厂年份 |  | 排放阶段 |  | 发动机制造厂
发动机型号 |  | 发动机额定净功率 | kW | 发动机额定转速 | r/min
排气后处理器类型 |  | 后处理器型号 |  | 后处理器生产厂
三、检测设备信息
设备名称 | 型号/规格 | 出厂编号 | 设备计量证书
不透光烟度计
转速计
四、检测环境
温度（℃） |  | 大气压（kPa） |  | 湿度（%）
五、检测结果/地理位置
检测开始时间/24h |  | 检测结束时间/24h |  | 检测地点（经纬度）
检测结果 | 第一次（m-1） | 第二次（m-1） | 第三次（m-1） | 发动机转速（r/min） | 目视烟羽
|  |  |  | 自由加速不透光烟度法 | □可见 □不可见
自由加速三次检验结果平均值（m-1）/自由加载三次结果最大值
排放限值
结果判定
六、检测过程照片
机械检测前照片 |  |  | 机械检测过程照片
注： 1、报告无检测CMA章和单位公章无效；2、报告涂改无效；3、机械检测前照片为左前、右前或左后、右后的任一张。机械检测过程照片为检测进行中三次自由加速时任一次最大油门时刻的照片。
授权签字人： |  |  | 检测人员：